## Hoja 1
PTV010 | m² |  | Tabique de bloques de vidrio.
Tabique interior de albañilería de bloques huecos de vidrio moldeado ondulado, incoloro, 190x190x80 mm, colocados con adhesivo cementoso y armaduras.
Descompuesto |  | Ud |  | Descomposición | Rend. | Precio unitario | Precio partida
mt21vmh010ada |  | Ud |  | Bloque hueco de vidrio moldeado ondulado, incoloro, 190x190x80 mm. | 25 | 2121.02 | 53025.5
mt09mcp260a |  | kg |  | Adhesivo cementoso color blanco, compuesto por cemento blanco de alta resistencia, áridos especiales de granulometría seleccionada y aditivos plastificantes, para el montaje y rejuntado de bloques de vidrio. | 12 | 330.2 | 3962.4
mt07www060 |  | kg |  | Varilla de acero inoxidable AISI 304. | 2.12 | 3895.49 | 8258.44
mt15sja025c |  | Ud |  | Cartucho de silicona acética monocomponente, antimoho, color transparente, de 310 ml. | 0.5 | 4477.93 | 2238.97
mt21vva022a |  | Ud |  | Material auxiliar para la colocación de bloques de vidrio. | 1 | 572.08 | 572.08
mo020 |  | h |  | Maestro 1ª construcción en trabajos de albañilería. | 1.061 | 4244.76 | 4503.69
mo112 |  | h |  | Jornal construcción en trabajos de albañilería. | 1.061 | 2861.42 | 3035.97
|  | % |  | Medios auxiliares | 2 | 75597.05 | 1511.94
|  | % |  | Costes indirectos | 3 | 77108.99 | 2313.27
Coste de mantenimiento decenal: $ 12.707,56 en los primeros 10 años. | [5 empty] | Total: | 79422.26