## Hoja 1
PTW010 |  |  | m² | Sistema "KNAUF" de trasdosado directo, de placas de yeso laminado, en tabiques interiores.
Trasdosado directo sobre tabique interior, W 622 "KNAUF", realizado con placa de yeso laminado - ¦15 Standard (A)¦, anclada al paramento vertical mediante perfilería tipo Omega; 30 mm de espesor total, separación entre maestras 600 mm.
Descompuesto | Ud | Descomposición |  |  | Rend. | Precio unitario | Precio partida
mt12pik015 | kg | Pasta de agarre Perlfix "KNAUF". |  |  | 0.1 | 391.55 | 39.16
mt12pfk011d | m | Maestra Omega "KNAUF" 90x15x50 mm, de plancha de acero galvanizado. |  |  | 2 | 1284.01 | 2568.02
mt12ppk010b | m² | Placa de yeso laminado A / - 1200 / longitud / 15 / borde afinado, Standard "KNAUF". |  |  | 1.05 | 3546.9 | 3724.25
mt12ptk010cd | Ud | Tornillo autoperforante TN "KNAUF" 3,5x25. |  |  | 14 | 6.04 | 84.56
mt12pik010b | kg | Pasta de juntas Jointfiller F-1 GLS "KNAUF". |  |  | 0.3 | 921.69 | 276.51
mt12pck010a | m | Cinta de juntas "KNAUF" de 50 mm de anchura. |  |  | 1.6 | 23.46 | 37.54
mo052 | h | Maestro 1ª montador de prefabricados interiores. |  |  | 0.443 | 4387.57 | 1943.69
mo098 | h | Ayudante montador de mamparas y sistemas de placas. |  |  | 0.151 | 2978.6 | 449.77
| % | Medios auxiliares |  |  | 2 | 9123.5 | 182.47
| % | Costes indirectos |  |  | 3 | 9305.97 | 279.18
Coste de mantenimiento decenal: $ 1.054,37 en los primeros 10 años. | [5 empty] | Total: | 9585.15