## Hoja 1
PTW012 |  | m² | Sistema "KNAUF" de trasdosado directo, de placas de yeso laminado con aislamiento incorporado, en tabiques interiores.
Trasdosado directo sobre tabique interior, W 631 "KNAUF", realizado con placa de yeso laminado - ¦10+30 Polyplac (XPE)¦, recibida con pasta de agarre sobre el paramento vertical; 55 mm de espesor total.
Descompuesto | Ud | Descomposición |  | Rend. | Precio unitario | Precio partida
mt12pik015 | kg | Pasta de agarre Perlfix "KNAUF". |  | 3.5 | 391.55 | 1370.43
mt12ppk012b | m² | Placa transformada Polyplac (XPE) 10+30 mm "KNAUF" formada por una placa de yeso laminado 10x1200x2600, BA, que lleva pegada una lámina de poliestireno expandido de 15 kg/m³ de densidad. |  | 1.05 | 6795.05 | 7134.8
mt12pik010b | kg | Pasta de juntas Jointfiller F-1 GLS "KNAUF". |  | 0.3 | 921.69 | 276.51
mt12pck010a | m | Cinta de juntas "KNAUF" de 50 mm de anchura. |  | 1.6 | 23.46 | 37.54
mo052 | h | Maestro 1ª montador de prefabricados interiores. |  | 0.397 | 4387.57 | 1741.87
mo098 | h | Ayudante montador de mamparas y sistemas de placas. |  | 0.142 | 2978.6 | 422.96
| % | Medios auxiliares |  | 2 | 10984.11 | 219.68
| % | Costes indirectos |  | 3 | 11203.79 | 336.11
Coste de mantenimiento decenal: $ 1.269,39 en los primeros 10 años. |  |  |  |  | Total: | 11539.9