## Hoja 1
PTW015 |  |  | m² | Sistema "KNAUF" de trasdosado autosoportante, de placas de yeso laminado, en tabiques interiores.
Trasdosado autosoportante libre sobre tabique interior, W 625 "KNAUF", realizado con placa de yeso laminado - ¦15 Standard (A)¦, anclada a las losas mediante estructura formada por canales y montantes; 63 mm de espesor total, separación entre montantes 600 mm.
Descompuesto | Ud | Descomposición |  |  | Rend. | Precio unitario | Precio partida
mt12pik015 | kg | Pasta de agarre Perlfix "KNAUF". |  |  | 0.1 | 391.55 | 39.16
mt12pfk020c | m | Canal 48/30 "KNAUF" de acero galvanizado. |  |  | 0.7 | 794.56 | 556.19
mt12pfk010c | m | Montante 48/35 "KNAUF" de acero galvanizado. |  |  | 2 | 1067.88 | 2135.76
mt12pck020b | m | Banda acústica de dilatación "KNAUF" de 50 mm de anchura. |  |  | 1.2 | 176.52 | 211.82
mt12ppk010b | m² | Placa de yeso laminado A / - 1200 / longitud / 15 / borde afinado, Standard "KNAUF". |  |  | 1.05 | 3546.9 | 3724.25
mt12ptk010cd | Ud | Tornillo autoperforante TN "KNAUF" 3,5x25. |  |  | 14 | 6.04 | 84.56
mt12psg220 | Ud | Fijación compuesta por taco y tornillo 5x27. |  |  | 1.6 | 40.87 | 65.39
mt12pik010b | kg | Pasta de juntas Jointfiller F-1 GLS "KNAUF". |  |  | 0.3 | 921.69 | 276.51
mt12pck010a | m | Cinta de juntas "KNAUF" de 50 mm de anchura. |  |  | 1.6 | 23.46 | 37.54
mo052 | h | Maestro 1ª montador de prefabricados interiores. |  |  | 0.461 | 4387.57 | 2022.67
mo098 | h | Ayudante montador de mamparas y sistemas de placas. |  |  | 0.159 | 2978.6 | 473.6
| % | Medios auxiliares |  |  | 2 | 9627.45 | 192.55
| % | Costes indirectos |  |  | 3 | 9820 | 294.6
Coste de mantenimiento decenal: $ 1.112,61 en los primeros 10 años. | [5 empty] | Total: | 10114.6