## Hoja 1
PTW079 | Ud |  | Trampilla para trasdosado de placas de yeso laminado, en tabiques interiores, sistema "PLACO".
Trampilla de registro de plástico color blanco, Plastictramp "PLACO", de 130x235 mm, para trasdosado de placas de yeso laminado, en tabiques interiores.
Descompuesto |  | Ud | Descomposición | Rend. | Precio unitario | Precio partida
mt12plk080a |  | Ud | Trampilla de registro de plástico color blanco, Plastictramp "PLACO", de 130x235 mm, formada por marco y puerta. | 1 | 10265.67 | 10265.67
mo014 |  | h | Maestro 1ª montador de cielos falsos. | 0.156 | 4387.57 | 684.46
mo080 |  | h | Ayudante montador de cielos falsos. | 0.156 | 2978.6 | 464.66
|  | % | Medios auxiliares | 2 | 11414.79 | 228.3
|  | % | Costes indirectos | 3 | 11643.09 | 349.29
Coste de mantenimiento decenal: $ 2.038,70 en los primeros 10 años. |  |  |  |  | Total: | 11992.38