## Hoja 1
PTZ010 | m² |  |  | Hoja de tabique interior de albañilería de ladrillo cerámico para revestir.
Hoja de tabique interior de 7 cm de espesor de albañilería, de ladrillo cerámico hueco doble, para revestir, 33x16x7 cm, recibida con mortero de cemento 1:6.
Descompuesto |  | Ud | Descomposición |  | Rend. | Precio unitario | Precio partida
mt04lvc010g |  | Ud | Ladrillo cerámico hueco doble, para revestir, 33x16x7 cm. |  | 18.9 | 125.35 | 2369.12
mt09mor010c |  | m³ | Mortero de cemento CEM II/B-P 32,5 N tipo M-5, confeccionado en obra con 250 kg/m³ de cemento y una proporción en volumen 1/6. |  | 0.006 | 79749.67 | 478.5
mo020 |  | h | Maestro 1ª construcción en trabajos de albañilería. |  | 0.496 | 4244.76 | 2105.4
mo112 |  | h | Jornal construcción en trabajos de albañilería. |  | 0.248 | 2861.42 | 709.63
|  | % | Medios auxiliares |  | 2 | 5662.65 | 113.25
|  | % | Costes indirectos |  | 3 | 5775.9 | 173.28
Coste de mantenimiento decenal: $ 118,98 en los primeros 10 años. | [5 empty] | Total: | 5949.18