## Hoja 1
PYP010 | m | Peldañeado de escalera.
Peldañeado de escalera, mediante ladrillo cerámico hueco.
Descompuesto |  | Ud | Descomposición | Rend. | Precio unitario | Precio partida
mt04lvc010b |  | Ud | Ladrillo cerámico hueco doble, para revestir, 24x11,5x7 cm. | 18 | 71.63 | 1289.34
mt09mor010c |  | m³ | Mortero de cemento CEM II/B-P 32,5 N tipo M-5, confeccionado en obra con 250 kg/m³ de cemento y una proporción en volumen 1/6. | 0.01 | 79749.67 | 797.5
mo019 |  | h | Maestro 1ª construcción. | 0.539 | 4244.76 | 2287.93
mo075 |  | h | Ayudante construcción. | 0.539 | 2978.6 | 1605.47
|  | % | Medios auxiliares | 2 | 5980.24 | 119.6
|  | % | Costes indirectos | 3 | 6099.84 | 183
[5 empty] | Total: | 6282.84