## Hoja 1
PYR010 | Ud |  | Recibido de plato de ducha.
Recibido de plato de ducha de cualquier medida.
Descompuesto |  | Ud |  | Descomposición | Rend. | Precio unitario | Precio partida
mt04lvc010a |  | Ud |  | Ladrillo cerámico hueco sencillo, para revestir, 24x11,5x4 cm. | 12 | 59.69 | 716.28
mt09mor010c |  | m³ |  | Mortero de cemento CEM II/B-P 32,5 N tipo M-5, confeccionado en obra con 250 kg/m³ de cemento y una proporción en volumen 1/6. | 0.005 | 79749.67 | 398.75
mt01ara010 |  | m³ |  | Arena de 0 a 5 mm de diámetro. | 0.05 | 7258.02 | 362.9
mo019 |  | h |  | Maestro 1ª construcción. | 1.752 | 4244.76 | 7436.82
mo111 |  | h |  | Jornal construcción. | 1.752 | 2861.42 | 5013.21
|  | % |  | Medios auxiliares | 2 | 13927.96 | 278.56
|  | % |  | Costes indirectos | 3 | 14206.52 | 426.2
[6 empty] | Total: | 14632.72