## Hoja 1
PYR030 |  |  | Ud | Recibido de premarco metálico.
Colocación y fijación de premarco metálico, mediante recibido al paramento de las patillas de anclaje con mortero de cemento hidrófugo M-5, para fijar posteriormente, sobre él, el marco de la carpintería exterior de entre 2 y 4 m² de superficie.
Descompuesto | Ud | Descomposición |  |  | Rend. | Precio unitario | Precio partida
mt09mor010c | m³ | Mortero de cemento CEM II/B-P 32,5 N tipo M-5, confeccionado en obra con 250 kg/m³ de cemento y una proporción en volumen 1/6. |  |  | 0.02 | 79749.67 | 1594.99
mo019 | h | Maestro 1ª construcción. |  |  | 1.685 | 4244.76 | 7152.42
mo111 | h | Jornal construcción. |  |  | 1.685 | 2861.42 | 4821.49
| % | Medios auxiliares |  |  | 2 | 13568.9 | 271.38
| % | Costes indirectos |  |  | 3 | 13840.28 | 415.21
[6 empty] | Total: | 14255.49