## Hoja 1
PYR030 |  |  | Ud | Recibido de premarco metálico.
Colocación y fijación de premarco metálico, mediante recibido al paramento de las patillas de anclaje con mortero de cemento hidrófugo M-5, para fijar posteriormente, sobre él, el marco de la carpintería exterior de más de 4 m² de superficie.
Descompuesto | Ud | Descomposición |  |  | Rend. | Precio unitario | Precio partida
mt09mor010c | m³ | Mortero de cemento CEM II/B-P 32,5 N tipo M-5, confeccionado en obra con 250 kg/m³ de cemento y una proporción en volumen 1/6. |  |  | 0.03 | 79749.67 | 2392.49
mo019 | h | Maestro 1ª construcción. |  |  | 2.022 | 4244.76 | 8582.9
mo111 | h | Jornal construcción. |  |  | 2.022 | 2861.42 | 5785.79
| % | Medios auxiliares |  |  | 2 | 16761.18 | 335.22
| % | Costes indirectos |  |  | 3 | 17096.4 | 512.89
[6 empty] | Total: | 17609.29