## Hoja 1
PYT010 | m |  |  | Apertura de rozas.
Apertura y tapado de rozas con mortero de cemento 1:6 en albañilería de ladrillo hueco, con medios manuales y carga manual de escombros sobre camión o contenedor.
Descompuesto |  | Ud | Descomposición |  | Rend. | Precio unitario | Precio partida
mt09mor010c |  | m³ | Mortero de cemento CEM II/B-P 32,5 N tipo M-5, confeccionado en obra con 250 kg/m³ de cemento y una proporción en volumen 1/6. |  | 0.005 | 79749.67 | 398.75
mo111 |  | h | Jornal construcción. |  | 0.512 | 2861.42 | 1465.05
|  | % | Medios auxiliares |  | 2 | 1863.8 | 37.28
|  | % | Costes indirectos |  | 3 | 1901.08 | 57.03
[6 empty] | Total: | 1958.11