## Hoja 1
QAF032 | Ud | Encuentro de cubierta con sumidero. Imprimación con láminas de PVC.
Encuentro de azotea transitable, no ventilada, con piso flotante aislante, tipo invertida, sin aislante térmico adicional, con sumidero de PVC, de salida vertical, de 80 mm de diámetro, fijado con soldadura termoplástica a la lámina impermeabilizante de PVC. El precio no incluye la lámina impermeabilizante de PVC.
Código |  |  | Unidad | Descripción | Cantidad | Precio unitario | Importe
1 |  |  |  | Materiales
mt15dan100a |  |  | Ud | Sumidero de PVC, de salida vertical, de 80 mm de diámetro. | 1 | 6478.8 | 6478.8
[5 empty] | Subtotal materiales: |  | 6478.8
2 |  |  |  | Mano de obra
mo029 |  |  | h | Maestro 1ª aplicador de membranas impermeabilizantes. | 0.125 | 5466.67 | 683.33
mo067 |  |  | h | Ayudante aplicador de membranas impermeabilizantes. | 0.125 | 4063.51 | 507.94
mo008 |  |  | h | Maestro 1ª gasfitero. | 0.376 | 5628.66 | 2116.38
[5 empty] | Subtotal mano de obra: |  | 3307.65
3 |  |  |  | Herramientas
|  |  | % | Herramientas | 2 | 9786.45 | 195.73
Coste de mantenimiento decenal: $ 4.092,69 en los primeros 10 años. |  |  |  |  | Costos directos (1+2+3): |  | 9982.18