## Hoja 1
QAW010 | Ud |  | Sustitución de sumidero en azotea.
Sustitución de sumidero deteriorado de salida horizontal en azotea, por sumidero de salida horizontal, de caucho EPDM, con curva para bajada de 100 mm de diámetro.
Código |  | Unidad |  | Descripción | Cantidad | Precio unitario | Importe
1 |  |  |  | Materiales
mt15acc052b |  | Ud |  | Sumidero de salida horizontal, de caucho EPDM, de 90x90x375 mm, con curva para bajada de 100 mm de diámetro. | 1 | 24975.7 | 24975.7
mt36tie010fa |  | m |  | Tubo de PVC, serie B, de 110 mm de diámetro y 3,2 mm de espesor, con extremo abocardado. | 1 | 3469.35 | 3469.35
[5 empty] | Subtotal materiales: |  | 28445
2 |  |  |  | Mano de obra
mo008 |  | h |  | Maestro 1ª gasfitero. | 0.401 | 5628.66 | 2257.09
mo113 |  | h |  | Jornal construcción. | 0.313 | 3903.77 | 1221.88
[5 empty] | Subtotal mano de obra: |  | 3478.97
3 |  |  |  | Herramientas
|  | % |  | Herramientas | 2 | 31924 | 638.48
[5 empty] | Costos directos (1+2+3): |  | 32562.5