## Hoja 1
QRL030 | m | Limatesa de teja cerámica.
Formación de limatesa con tejas cerámicas curvas, acabado con engobe color rojo, 40,8x15x11,6 cm, recibidas con mortero de cemento, confeccionado en obra, dosificación 1:6. Incluso solapes.
Código |  |  | Unidad | Descripción | Cantidad | Precio unitario | Importe
1 |  |  |  | Materiales
mt13tac050a |  |  | Ud | Teja cerámica curva, acabado con engobe color rojo, 40,8x15x11,6 cm. | 3.1 | 403.04 | 1249.42
mt08aaa010a |  |  | m³ | Agua. | 0.006 | 866.74 | 5.2
mt01arg005a |  |  | t | Arena de cantera, para mortero preparado en obra. | 0.049 | 11293.9 | 553.4
mt08cem000e |  |  | kg | Cemento gris en sacos. | 7.5 | 94.42 | 708.15
[5 empty] | Subtotal materiales: |  | 2516.17
2 |  |  |  | Maquinaria
mq06hor010 |  |  | h | Concretera. | 0.024 | 1113.86 | 26.73
[5 empty] | Subtotal maquinaria: |  | 26.73
3 |  |  |  | Mano de obra
mo020 |  |  | h | Maestro 1ª construcción. | 0.361 | 6454.44 | 2330.05
mo112 |  |  | h | Jornal especializado de construcción. | 0.473 | 4719.55 | 2232.35
[5 empty] | Subtotal mano de obra: |  | 4562.4
4 |  |  |  | Herramientas
|  |  | % | Herramientas | 2 | 7105.3 | 142.11
Coste de mantenimiento decenal: $ 2.681,54 en los primeros 10 años. |  |  |  |  | Costos directos (1+2+3+4): |  | 7247.41