## Hoja 1
QRL030 | m | Limatesa de teja cerámica.
Formación de limatesa con caballetes cerámicos, color rojo, para tejas curvas, impermeabilizada con banda autoadhesiva de aluminio, con la superficie en relieve y revestida por una de sus caras con una capa adhesiva de butilo de 0,15 mm de espesor, de 30 cm de anchura, y fijados con clavos galvanizados sobre rastrel de cumbrera de madera. Incluso solapes.
Código |  | Unidad | Descripción | Cantidad | Precio unitario | Importe
1 |  |  | Materiales
mt13tac011a |  | Ud | Caballete cerámico, color rojo, para tejas curvas. | 3 | 537.4 | 1612.2
mt13blw102 |  | Ud | Clavo galvanizado para sujeción de tejas a rastrel. | 6.08 | 32.98 | 200.52
mt13blw025b |  | m | Rastrel de cumbrera de 27x40 mm de sección, de madera aserrada de pino, tratada en autoclave, con clase de uso 2, acabado cepillado, con humedad inferior al 20%. Incluso elementos de fijación sobre perfil estructural. | 1.1 | 367.1 | 403.81
mt13aev010ga |  | m | Banda autoadhesiva de aluminio, con la superficie en relieve y revestida por una de sus caras con una capa adhesiva de butilo de 0,15 mm de espesor, de 30 cm de anchura; para la imprimación de limatesas. | 1.1 | 5373.95 | 5911.35
|  |  |  | Subtotal materiales: |  | 8127.88
2 |  |  | Maquinaria
mq06hor010 |  | h | Concretera. | 0.006 | 1113.86 | 6.68
|  |  |  | Subtotal maquinaria: |  | 6.68
3 |  |  | Mano de obra
mo020 |  | h | Maestro 1ª construcción. | 0.505 | 6454.44 | 3259.49
mo112 |  | h | Jornal especializado de construcción. | 0.505 | 4719.55 | 2383.37
|  |  |  | Subtotal mano de obra: |  | 5642.86
4 |  |  | Herramientas
|  | % | Herramientas | 2 | 13777.4 | 275.55
Coste de mantenimiento decenal: $ 5.199,60 en los primeros 10 años. |  |  |  | Costos directos (1+2+3+4): |  | 14053