## Hoja 1
QTA010 | m² |  | Cubierta inclinada de lámina perfilada de acero.
Cubierta inclinada de lámina perfilada de acero prelacado, de 0,6 mm de espesor, con una pendiente mayor del 10%.
Código |  | Unidad |  | Descripción | Cantidad | Precio unitario | Importe
1 |  |  |  | Materiales
mt13ccp010a |  | m² |  | Lámina perfilada de acero prelacado, espesor 0,6 mm. | 1.1 | 3515.43 | 3866.97
mt13ccg030d |  | Ud |  | Tornillo autorroscante de 6,5x70 mm de acero inoxidable, con arandela. | 3 | 325.91 | 977.73
[5 empty] | Subtotal materiales: |  | 4844.7
2 |  |  |  | Mano de obra
mo051 |  | h |  | Maestro 1ª montador de cerramientos industriales. | 0.181 | 5019.75 | 908.57
mo098 |  | h |  | Ayudante montador de cerramientos industriales. | 0.181 | 3580.11 | 648
[5 empty] | Subtotal mano de obra: |  | 1556.57
3 |  |  |  | Herramientas
|  | % |  | Herramientas | 2 | 6401.27 | 128.03
Coste de mantenimiento decenal: $ 1.893,50 en los primeros 10 años. |  |  |  |  | Costos directos (1+2+3): |  | 6529.3