## Hoja 1
QTF030 | m² |  | Cubierta inclinada de placas.
Cubierta inclinada de tejas asfálticas 10 ondas de perfil ondulado y color negro, fijadas mecánicamente, con una pendiente mayor del 10%.
Código |  | Unidad |  | Descripción | Cantidad | Precio unitario | Importe
1 |  |  |  | Materiales
mt13lpo010g |  | m² |  | Teja asfáltica 10 ondas de perfil ondulado y color negro, a base de fibras minerales y vegetales saturadas con una emulsión bituminosa a altas temperaturas. | 1.2 | 5532.39 | 6638.87
mt13lpo040a |  | m |  | Pieza de cumbrera, color negro, para cubiertas de placas. | 0.1 | 4084.48 | 408.45
mt13lpo020a |  | m |  | Pieza de remate perimetral para cubiertas de placas. | 0.1 | 3354.21 | 335.42
mt13lpo070a |  | Ud |  | Aireador de 86x47 cm, para cubiertas de placas. | 0.02 | 52826.37 | 1056.53
mt13blw120 |  | Ud |  | Tornillo autotaladrante para fijación de placas. | 2 | 293.32 | 586.64
[5 empty] | Subtotal materiales: |  | 9025.91
2 |  |  |  | Mano de obra
mo051 |  | h |  | Maestro 1ª montador de cerramientos industriales. | 0.109 | 5019.75 | 547.15
mo098 |  | h |  | Ayudante montador de cerramientos industriales. | 0.109 | 3580.11 | 390.23
[5 empty] | Subtotal mano de obra: |  | 937.38
3 |  |  |  | Herramientas
|  | % |  | Herramientas | 2 | 9963.29 | 199.27
Coste de mantenimiento decenal: $ 2.947,14 en los primeros 10 años. |  |  |  |  | Costos directos (1+2+3): |  | 10162.56