## Hoja 1
QTP010 | m² |  | Cubierta inclinada con cobertura de pizarra.
Cubierta inclinada con una pendiente media del 60%, compuesta de: formación de pendientes: tablero cerámico hueco machihembrado, para revestir, 50x20x3 cm sobre tabiques aligerados de 100 cm de altura media; imprimación monocapa adherida: membrana de betún modificado con elastómero SBS, de 2,5 mm de espesor, con armadura de fieltro de poliéster no tejido de 160 g/m²; cobertura: pizarra para techar en piezas rectangulares, sobre rastreles de madera.
Código |  | Unidad |  | Descripción | Cantidad | Precio unitario | Importe
1 |  |  |  | Materiales
mt04lvc010c |  | Ud |  | Ladrillo cerámico hueco doble, para revestir, 24x11,5x9 cm, densidad 780 kg/m³. | 75.451 | 78.67 | 5935.73
mt08aaa010a |  | m³ |  | Agua. | 0.012 | 836.31 | 10.04
mt01arg005a |  | t |  | Arena de cantera, para mortero preparado en obra. | 0.073 | 11003.26 | 803.24
mt08cem000e |  | kg |  | Cemento gris en sacos. | 11.25 | 91.1 | 1024.88
mt04lvg020a |  | Ud |  | Tablero cerámico hueco machihembrado, para revestir, 50x20x3 cm. | 10.9 | 236.01 | 2572.51
mt14iea020c |  | kg |  | Emulsión asfáltica aniónica con cargas. | 0.3 | 1128.19 | 338.46
mt14lba010c |  | m² |  | Membrana de betún modificado con elastómero SBS, de 2,5 mm de espesor, masa nominal 3 kg/m², con armadura de fieltro de poliéster no tejido de 160 g/m², de superficie no protegida. | 1.1 | 4131.37 | 4544.51
mt13blw010d |  | m |  | Rastrel de madera de pino gallego tratado o pino rojo, 42x27 mm, calidad VI. | 6.81 | 304.63 | 2074.53
mt13eag023 |  | Ud |  | Clavo de acero para fijación de rastrel de madera a soporte de hormigón o mortero. | 10.62 | 45.37 | 481.83
mt13piz100d |  | m² |  | Pizarra para techar en piezas rectangulares, 32x22 cm, de segunda calidad, grueso 3 a 4 mm. | 1.09 | 5068.56 | 5524.73
mt13piz050 |  | kg |  | Elementos de sujeción de acero inoxidable (clavos, ganchos, puntas, etc.). | 0.46 | 2216.69 | 1019.68
mt13piz051 |  | Ud |  | Pieza de ventilación de lámina galvanizada. | 0.05 | 4089.85 | 204.49
mt13piz053b |  | m² |  | Lámina de zinc natural de 0,65 mm de espesor, en bobina. | 0.192 | 7661.18 | 1470.95
[5 empty] | Subtotal materiales: |  | 26005.58
2 |  |  |  | Maquinaria
mq06hor010 |  | h |  | Concretera. | 0.043 | 913.82 | 39.29
[5 empty] | Subtotal maquinaria: |  | 39.29
3 |  |  |  | Mano de obra
mo020 |  | h |  | Maestro 1ª construcción. | 1.059 | 5466.67 | 5789.2
mo077 |  | h |  | Ayudante construcción. | 1.51 | 4063.51 | 6135.9
mo029 |  | h |  | Maestro 1ª aplicador de membranas impermeabilizantes. | 0.388 | 5466.67 | 2121.07
mo067 |  | h |  | Ayudante aplicador de membranas impermeabilizantes. | 0.388 | 4063.51 | 1576.64
mo036 |  | h |  | Maestro 1ª colocador de pizarra. | 0.539 | 5466.67 | 2946.54
mo074 |  | h |  | Ayudante colocador de pizarra. | 0.539 | 4063.51 | 2190.23
[5 empty] | Subtotal mano de obra: |  | 20759.58
4 |  |  |  | Herramientas
|  | % |  | Herramientas | 2 | 46804.45 | 936.09
Coste de mantenimiento decenal: $ 16.709,19 en los primeros 10 años. |  |  |  |  | Costos directos (1+2+3+4): |  | 47740.54