## Hoja 1
QTS010 | m² |  | Cubierta inclinada con cobertura de tejas asfálticas.
Cubierta inclinada con una pendiente media del 47%, compuesta de: formación de pendientes: tablero cerámico hueco machihembrado, para revestir, 100x30x3,5 cm, con las testas rectas sobre tabiques aligerados de 100 cm de altura media; cobertura: teja asfáltica rectangular, sobre capa de imprimación de emulsión asfáltica aniónica con cargas.
Código |  | Unidad |  | Descripción | Cantidad | Precio unitario | Importe
1 |  |  |  | Materiales
mt04lvc010c |  | Ud |  | Ladrillo cerámico hueco doble, para revestir, 24x11,5x9 cm, densidad 780 kg/m³. | 34.024 | 78.67 | 2676.67
mt08aaa010a |  | m³ |  | Agua. | 0.012 | 836.31 | 10.04
mt01arg005a |  | t |  | Arena de cantera, para mortero preparado en obra. | 0.073 | 11003.3 | 803.24
mt08cem000e |  | kg |  | Cemento gris en sacos. | 11.25 | 91.1 | 1024.88
mt04lvg020e |  | Ud |  | Tablero cerámico hueco machihembrado, para revestir, 100x30x3,5 cm, con las testas rectas. | 3.633 | 266.27 | 967.36
mt14iea020c |  | kg |  | Emulsión asfáltica aniónica con cargas. | 0.05 | 1128.19 | 56.41
mt13tag010a |  | m² |  | Teja asfáltica rectangular. | 1.09 | 7928.03 | 8641.55
mt13piz050 |  | kg |  | Elementos de sujeción de acero inoxidable (clavos, ganchos, puntas, etc.). | 0.05 | 2216.69 | 110.83
mt13tag020a |  | Ud |  | Aireador. | 0.05 | 8192.09 | 409.6
[5 empty] | Subtotal materiales: |  | 14700.6
2 |  |  |  | Maquinaria
mq06hor010 |  | h |  | Concretera. | 0.054 | 913.82 | 49.35
[5 empty] | Subtotal maquinaria: |  | 49.35
3 |  |  |  | Mano de obra
mo020 |  | h |  | Maestro 1ª construcción. | 1.058 | 5466.67 | 5783.74
mo077 |  | h |  | Ayudante construcción. | 1.509 | 4063.51 | 6131.84
mo029 |  | h |  | Maestro 1ª aplicador de membranas impermeabilizantes. | 0.258 | 5466.67 | 1410.4
mo067 |  | h |  | Ayudante aplicador de membranas impermeabilizantes. | 0.258 | 4063.51 | 1048.39
[5 empty] | Subtotal mano de obra: |  | 14374.4
4 |  |  |  | Herramientas
|  | % |  | Herramientas | 2 | 29124.3 | 582.49
Coste de mantenimiento decenal: $ 10.991,51 en los primeros 10 años. |  |  |  |  | Costos directos (1+2+3+4): |  | 29706.8