## Hoja 1
QTT010 | m² |  | Cubierta inclinada de tejas cerámicas sobre espacio habitable.
Cubierta inclinada de tejas cerámicas, sobre espacio habitable, con una pendiente media del 30%, compuesta de: imprimación: placa bajo teja, cobertura: teja cerámica curva, color rojo, 40x19x16 cm, recibida con mortero de cemento, confeccionado en obra, dosificación 1:8; formación de pendientes con losa de hormigón o tablero cerámico (no incluida en este precio).
Código |  | Unidad |  | Descripción | Cantidad | Precio unitario | Importe
1 |  |  |  | Materiales
mt13lpo010h |  | m² |  | Teja asfáltica 10 ondas de perfil ondulado y color rojo, a base de fibras minerales y vegetales saturadas con una emulsión bituminosa a altas temperaturas. | 1.25 | 4577 | 5721.25
mt13lpo035a |  | Ud |  | Clavo, para fijación de placa bajo teja. | 3 | 54.7 | 164.1
mt08aaa010a |  | m³ |  | Agua. | 0.006 | 836.31 | 5.02
mt01arg005a |  | t |  | Arena de cantera, para mortero preparado en obra. | 0.052 | 11003.26 | 572.17
mt08cem000e |  | kg |  | Cemento gris en sacos. | 6 | 91.1 | 546.6
mt13tac010a |  | Ud |  | Teja cerámica curva, color rojo, 40x19x16 cm. | 32.1 | 162.04 | 5201.48
[5 empty] | Subtotal materiales: |  | 12210.62
2 |  |  |  | Maquinaria
mq06hor010 |  | h |  | Concretera. | 0.03 | 913.82 | 27.41
[5 empty] | Subtotal maquinaria: |  | 27.41
3 |  |  |  | Mano de obra
mo020 |  | h |  | Maestro 1ª construcción. | 0.714 | 5466.67 | 3903.2
mo113 |  | h |  | Jornal construcción. | 0.357 | 3903.77 | 1393.65
mo011 |  | h |  | Maestro 1ª montador. | 0.188 | 5628.66 | 1058.19
mo080 |  | h |  | Ayudante montador. | 0.094 | 4063.51 | 381.97
[5 empty] | Subtotal mano de obra: |  | 6737.01
4 |  |  |  | Herramientas
|  | % |  | Herramientas | 2 | 18975.04 | 379.5
Coste de mantenimiento decenal: $ 6.387,00 en los primeros 10 años. |  |  |  |  | Costos directos (1+2+3+4): |  | 19354.54