## Hoja 1
QTT220 | m² |  | Cubierta inclinada de pizarra.
Cubierta inclinada con una pendiente media del 60%. FORMACIÓN DE PENDIENTES: tablero cerámico hueco machihembrado, para revestir, 100x30x3,5 cm, con las testas rectas, con una capa de regularización de mortero de cemento, confeccionado en obra, dosificación 1:6, de 3 cm de espesor y acabado platachado y relleno de las juntas entre las piezas de dos tramos contiguos con el mismo mortero, sobre tabiques aligerados de ladrillo cerámico hueco de 24x11,5x9 cm recibido con mortero de cemento, confeccionado en obra, dosificación 1:6, rematados superiormente con maestras de mortero de cemento, confeccionado en obra, dosificación 1:6, todo ello sobre losa de hormigón; IMPERMEABILIZACIÓN: tipo monocapa adherida, formada por membrana de betún modificado con elastómero SBS, de 2,5 mm de espesor, con armadura de fieltro de poliéster no tejido de 160 g/m², de superficie no protegida, totalmente adherida al soporte con soplete previa imprimación con emulsión asfáltica aniónica con cargas; COBERTURA: pizarra para techar en piezas rectangulares, 32x22 cm, de segunda calidad, grueso 3 a 4 mm, colocadas formando tres espesores (cubierta terciada), y fijadas sobre rastreles de madera de pino de 42x27 mm. Incluso, resolución de puntos singulares y piezas especiales de la cobertura. El precio no incluye la losa de hormigón.
Código |  | Unidad |  | Descripción | Cantidad | Precio unitario | Importe
1 |  |  |  | Materiales
mt04lvc010c |  | Ud |  | Ladrillo cerámico hueco doble, para revestir, 24x11,5x9 cm, densidad 780 kg/m³. | 41.155 | 188.02 | 7737.96
mt08aaa010a |  | m³ |  | Agua. | 0.012 | 924.2 | 11.09
mt01arg005a |  | t |  | Arena de cantera, para mortero preparado en obra. | 0.073 | 11947.9 | 872.2
mt08cem000e |  | kg |  | Cemento gris en sacos. | 11.25 | 100.67 | 1132.54
mt04lvg020e |  | Ud |  | Tablero cerámico hueco machihembrado, para revestir, 100x30x3,5 cm, con las testas rectas. | 3.633 | 1104.47 | 4012.54
mt14iea020c |  | kg |  | Emulsión asfáltica aniónica con cargas. | 0.3 | 4064.45 | 1219.34
mt14lba010c |  | m² |  | Membrana de betún modificado con elastómero SBS, de 2,5 mm de espesor, masa nominal 3 kg/m², con armadura de fieltro de poliéster no tejido de 160 g/m², de superficie no protegida. | 1.1 | 6825.88 | 7508.47
mt13blw010b |  | m |  | Rastrel de 42x27 mm de sección, de madera de pino pinaster (Pinus pinaster), tratada en autoclave, con clase de uso 2, acabado cepillado, con humedad inferior al 20%. | 6.81 | 375.59 | 2557.77
mt13eag023 |  | Ud |  | Clavo de acero para fijación de elementos de madera a soporte de hormigón o mortero. | 10.62 | 48.68 | 516.98
mt13piz100d |  | m² |  | Pizarra para techar en piezas rectangulares, 32x22 cm, de segunda calidad, grueso 3 a 4 mm. | 1.09 | 5439.08 | 5928.6
mt13piz050 |  | kg |  | Elementos de sujeción de acero inoxidable (clavos, ganchos, puntas, etc.). | 0.46 | 2378.73 | 1094.22
mt13piz051 |  | Ud |  | Pieza de ventilación de lámina galvanizada. | 0.05 | 4388.82 | 219.44
mt13piz053b |  | m² |  | Lámina de zinc natural de 0,65 mm de espesor, en bobina. | 0.192 | 8221.22 | 1578.47
[5 empty] | Subtotal materiales: |  | 34389.6
2 |  |  |  | Maquinaria
mq06hor010 |  | h |  | Concretera eléctrica con una capacidad de amasado de 160 l. | 0.042 | 2262.69 | 95.03
[5 empty] | Subtotal maquinaria: |  | 95.03
3 |  |  |  | Mano de obra
mo020 |  | h |  | Maestro 1ª construcción. | 1.05 | 8689.02 | 9123.47
mo077 |  | h |  | Ayudante construcción. | 1.498 | 6494.86 | 9729.3
mo029 |  | h |  | Maestro 1ª aplicador de membranas impermeabilizantes. | 0.384 | 8689.02 | 3336.58
mo067 |  | h |  | Ayudante aplicador de membranas impermeabilizantes. | 0.384 | 6494.86 | 2494.03
mo036 |  | h |  | Maestro 1ª colocador de pizarra. | 0.535 | 8689.02 | 4648.63
mo074 |  | h |  | Ayudante colocador de pizarra. | 0.535 | 6494.86 | 3474.75
[5 empty] | Subtotal mano de obra: |  | 32806.8
4 |  |  |  | Herramientas
|  | % |  | Herramientas | 10 | 67291.4 | 6729.14
Coste de mantenimiento decenal: $ 25.907,19 en los primeros 10 años. |  |  |  |  | Costos directos (1+2+3+4): |  | 74020.6