## Hoja 1
QTX120 | m² |  | Sistema SATE "ONDULINE" de aislamiento térmico por el exterior de cubiertas inclinadas.
Sistema SATE "ONDULINE" de aislamiento térmico por el exterior de cubiertas inclinadas, compuesto por: aislamiento: panel sándwich machihembrado, Ondutherm Basic A30+FAN13 "ONDULINE"; imprimación: placa bajo teja, asfáltica DRS, BT 235 "ONDULINE"; cobertura: teja cerámica curva, 40x19x16 cm, color rojo, fijada con espuma de poliuretano, Ondufoam "ONDULINE".
Código |  | Unidad |  | Descripción | Cantidad | Precio unitario | Importe
1 |  |  |  | Materiales
mt13pso015sa |  | m² |  | Panel sándwich machihembrado, Ondutherm Basic A30+FAN13 "ONDULINE", compuesto de: núcleo aislante de espuma de poliestireno extruido de 30 mm de espesor y cara inferior de friso de abeto natural. | 1.05 | 15748.15 | 16535.56
mt13lpo033a |  | Ud |  | Clavo, Taco "ONDULINE", para fijación sobre soporte de hormigón. | 6 | 56.71 | 340.26
mt13bto025a |  | Ud |  | Masilla de poliuretano, Onduflex 300 (300 cm³) "ONDULINE", para sellado de juntas entre paneles. | 0.25 | 3754.53 | 938.63
mt13bto020b |  | m |  | Lámina autoadhesiva autoprotegida, Ondufilm "ONDULINE", para sellado de juntas. | 1 | 2229.25 | 2229.25
mt13bto010vf |  | m² |  | Placa bajo teja, asfáltica DRS (doble capa protectora de resina y solape de seguridad), BT 235 "ONDULINE", armada con fibras minerales y vegetales más resina, de 2000 mm de longitud, 1050 mm de anchura y 2,6 mm de espesor. | 1.25 | 4693.16 | 5866.45
mt13lpo032b |  | Ud |  | Clavo, Cabeza de PVC "ONDULINE", para fijación sobre panel sándwich. | 3 | 31.94 | 95.82
mt13tac010a |  | Ud |  | Teja cerámica curva, 40x19x16 cm, color rojo. | 32.1 | 162.96 | 5231.02
mt13bto035a |  | Ud |  | Aerosol de 750 cm³ de espuma de poliuretano monocomponente, Ondufoam "ONDULINE". | 0.25 | 3754.53 | 938.63
mt13pso020a |  | m |  | Remate de madera para el cierre y protección de los paneles en aleros y laterales, Ondutherm 14,5 "ONDULINE". | 0.45 | 4334.66 | 1950.6
[5 empty] | Subtotal materiales: |  | 34126.22
2 |  |  |  | Mano de obra
mo011 |  | h |  | Maestro 1ª montador. | 0.846 | 5019.75 | 4246.71
mo080 |  | h |  | Ayudante montador. | 0.846 | 3580.11 | 3028.77
[5 empty] | Subtotal mano de obra: |  | 7275.48
3 |  |  |  | Herramientas
|  | % |  | Herramientas | 2 | 41401.7 | 828.03
Coste de mantenimiento decenal: $ 6.646,96 en los primeros 10 años. |  |  |  |  | Costos directos (1+2+3): |  | 42229.73