## Hoja 1
QTY050 | m² |  | Tablero cerámico sobre tabiques aligerados, en cubierta inclinada.
Tablero cerámico en cubierta inclinada, formado por piezas cerámicas machihembradas, para revestir, de 80x25x3 cm, apoyadas en seco sobre una cinta de papel dispuesta sobre las maestras de los tabiques aligerados (no incluidos en este precio).
Código |  | Unidad |  | Descripción | Cantidad | Precio unitario | Importe
1 |  |  |  | Materiales
mt04lvg020b |  | Ud |  | Tablero cerámico hueco machihembrado, para revestir, 80x25x3 cm. | 5 | 910.74 | 4553.7
mt08aaa010a |  | m³ |  | Agua. | 0.006 | 835.79 | 5.01
mt01arg005a |  | t |  | Arena de cantera, para mortero preparado en obra. | 0.001 | 11051.54 | 11.05
mt08cem000e |  | kg |  | Cemento gris en sacos. | 0.15 | 91.04 | 13.66
[5 empty] | Subtotal materiales: |  | 4583.42
2 |  |  |  | Maquinaria
mq06hor010 |  | h |  | Concretera. | 0.012 | 905.84 | 10.87
[5 empty] | Subtotal maquinaria: |  | 10.87
3 |  |  |  | Mano de obra
mo020 |  | h |  | Maestro 1ª construcción. | 0.832 | 4856.4 | 4040.52
mo077 |  | h |  | Ayudante construcción. | 0.84 | 3580.11 | 3007.29
[5 empty] | Subtotal mano de obra: |  | 7047.81
4 |  |  |  | Herramientas
|  | % |  | Herramientas | 2 | 11642.1 | 232.84
Coste de mantenimiento decenal: $ 237,50 en los primeros 10 años. |  |  |  |  | Costos directos (1+2+3+4): |  | 11874.94