## Hoja 1
QTY051 | m² |  | Tablero de madera sobre perfil estructural, en cubierta inclinada.
Tablero de madera de pino hidrofugada, en cubierta inclinada, fijado mecánicamente sobre perfil estructural (no incluido en este precio).
Código |  | Unidad |  | Descripción | Cantidad | Precio unitario | Importe
1 |  |  |  | Materiales
mt13blm010d |  | m² |  | Tablero de madera de pino hidrofugada, espesor 22 mm. | 1.1 | 6159.76 | 6775.74
mt13eag021 |  | Ud |  | Tornillo autotaladrante no oxidable para fijación de tableros de madera a soporte en cubiertas inclinadas. | 5 | 46.93 | 234.65
[5 empty] | Subtotal materiales: |  | 7010.39
2 |  |  |  | Mano de obra
mo017 |  | h |  | Maestro 1ª carpintero. | 0.635 | 4945 | 3140.08
mo058 |  | h |  | Ayudante carpintero. | 0.318 | 3608.44 | 1147.48
[5 empty] | Subtotal mano de obra: |  | 4287.56
3 |  |  |  | Herramientas
|  | % |  | Herramientas | 2 | 11297.95 | 225.96
Coste de mantenimiento decenal: $ 230,48 en los primeros 10 años. |  |  |  |  | Costos directos (1+2+3): |  | 11523.91