## Hoja 1
QTY053 | m² |  | Tablero de hormigón sobre tabiques aligerados, en cubierta inclinada.
Tablero para cubierta inclinada formado por placas prefabricadas de hormigón armado, de 1500x500x50 mm, recibidas con mortero de cemento, confeccionado en obra, dosificación 1:6 y colocadas sobre una cinta de papel dispuesta sobre las maestras de los tabiques aligerados (no incluidos en este precio).
Código |  | Unidad |  | Descripción | Cantidad | Precio unitario | Importe
1 |  |  |  | Materiales
mt07pha110a |  | m² |  | Placa prefabricada de hormigón armado, de 1500x500x50 mm, para tablero de cubierta inclinada. | 1.02 | 3040.01 | 3100.81
mt08aaa010a |  | m³ |  | Agua. | 0.006 | 835.79 | 5.01
mt01arg005a |  | t |  | Arena de cantera, para mortero preparado en obra. | 0.016 | 11051.54 | 176.82
mt08cem000e |  | kg |  | Cemento gris en sacos. | 2.5 | 91.04 | 227.6
[5 empty] | Subtotal materiales: |  | 3510.24
2 |  |  |  | Maquinaria
mq06hor010 |  | h |  | Concretera. | 0.008 | 905.84 | 7.25
[5 empty] | Subtotal maquinaria: |  | 7.25
3 |  |  |  | Mano de obra
mo020 |  | h |  | Maestro 1ª construcción. | 0.583 | 4856.4 | 2831.28
mo077 |  | h |  | Ayudante construcción. | 0.679 | 3580.11 | 2430.89
[5 empty] | Subtotal mano de obra: |  | 5262.17
4 |  |  |  | Herramientas
|  | % |  | Herramientas | 2 | 8779.66 | 175.59
Coste de mantenimiento decenal: $ 179,11 en los primeros 10 años. |  |  |  |  | Costos directos (1+2+3+4): |  | 8955.25