## Hoja 1
RAG032 |  |  | m² | Alicatado "PORCELANATTO", sobre superficie soporte interior de placas de yeso laminado.
Alicatado con baldosas cerámicas de gres porcelánico, estilo relieve "PORCELANATTO", capacidad de absorción de agua E<0,5%, 45x90 cm, colocadas sobre una superficie soporte de placas de yeso laminado en paramento interior, mediante adhesivo cementoso, C1 T, con deslizamiento reducido y tiempo abierto ampliado T80 Especial Yeso "TAU CERÁMICA", sin junta (separación entre baldosas entre 1,5 y 3 mm); con cantoneras de PVC.
Descompuesto | Ud | Descomposición |  |  | Rend. | Precio unitario | Precio partida
mt09mtc010e | kg | Adhesivo cementoso, C1 T, con deslizamiento reducido y tiempo abierto ampliado T80 Especial Yeso, "TAU CERÁMICA", para la colocación en capa fina de pisos y revestimientos de material cerámico en interiores y exteriores, compuesto por cementos de alta resistencia y aditivos específicos, con propiedades tixotrópicas. |  |  | 6 | 110.42 | 662.52
mt19awa010 | m | Cantonera de PVC en esquinas alicatadas. |  |  | 0.5 | 839.05 | 419.53
mt18btt010b | m² | Baldosa cerámica de gres porcelánico, estilo relieve "PORCELANATTO", capacidad de absorción de agua E<0,5%, 45x90 cm. |  |  | 1.05 | 21611.95 | 22692.55
mt09mtc020g | kg | Mortero técnico superfino coloreado, C G2, Line-Fix Superfino "TAU CERÁMICA", para rejuntado de baldosas cerámicas, con junta de entre 1 y 5 mm, "TAU CERÁMICA". |  |  | 0.5 | 479.35 | 239.68
mo023 | h | Maestro 1ª alicatador. |  |  | 2.893 | 4244.76 | 12280.09
mo057 | h | Ayudante alicatador. |  |  | 2.893 | 2978.6 | 8617.09
| % | Medios auxiliares |  |  | 2 | 44911.46 | 898.23
| % | Costes indirectos |  |  | 3 | 45809.69 | 1374.29
Coste de mantenimiento decenal: $ 9.908,64 en los primeros 10 años. | [5 empty] | Total: | 47183.98