## Hoja 1
RAG041 | m² | Alicatado Techlam "LEVANTINA", sobre superficie soporte interior de mortero de cemento u hormigón.
Alicatado con baldosas de gres porcelánico de gran formato, Lámina Porcelánica Techlam® "LEVANTINA", de 3000x1000 mm y 3 mm de espesor, serie Basic, modelo Antracita, acabado brillo, colocadas sobre una superficie soporte de mortero de cemento u hormigón, en paramento interior, mediante adhesivo cementoso mejorado, C2 gris, mortero de juntas cementoso con resistencia elevada a la abrasión y absorción de agua reducida, CG2, para junta mínima (entre 1,5 y 3 mm), con la misma tonalidad de las piezas; cantoneras de PVC.
Código |  | Unidad | Descripción | Cantidad | Precio unitario | Importe
1 |  |  | Materiales
mt09mcr021m |  | kg | Adhesivo cementoso mejorado, C2, color gris. | 6 | 231.04 | 1386.24
mt19awa010 |  | m | Cantonera de PVC en esquinas alicatadas. | 0.5 | 893.23 | 446.62
mt12pcl020aaab |  | m² | Baldosa de gres porcelánico de gran formato, Lámina Porcelánica Techlam® "LEVANTINA", de 3000x1000 mm y 3 mm de espesor, serie Basic, modelo Antracita, acabado brillo. | 1.05 | 16626.36 | 17457.68
mt18acc050b |  | Ud | Crucetas de PVC para separación entre 3 y 15 mm. | 3.333 | 16.92 | 56.39
mt09mcr070a |  | kg | Mortero de juntas cementoso con resistencia elevada a la abrasión y absorción de agua reducida, CG2, para junta abierta entre 3 y 15 mm. | 1 | 557.89 | 557.89
|  |  |  | Subtotal materiales: |  | 19904.82
2 |  |  | Mano de obra
mo024 |  | h | Maestro 1ª alicatador. | 0.612 | 4955.43 | 3032.72
mo062 |  | h | Ayudante alicatador. | 0.612 | 3648.83 | 2233.08
|  |  |  | Subtotal mano de obra: |  | 5265.8
3 |  |  | Herramientas
|  | % | Herramientas | 2 | 25170.62 | 503.41
Coste de mantenimiento decenal: $ 5.391,55 en los primeros 10 años. |  |  |  | Costos directos (1+2+3): |  | 25674.03