## Hoja 1
RAG065 | m² | Alicatado STON-KER "BUTECH", sobre superficie soporte exterior de mortero de cemento u hormigón.
Alicatado con placas de gres porcelánico de gran formato STON-KER de "BUTECH", "PORCELANOSA GRUPO", serie Carpatia, acabado Beige, de 33x66x1 cm, colocadas sobre una superficie soporte de mortero de cemento u hormigón en paramento interior, recibidas con adhesivo cementoso mejorado, C2 TE, con deslizamiento reducido y tiempo abierto ampliado, Fr-one Gris "BUTECH", sin junta (separación entre baldosas entre 1,5 y 3 mm); con cantoneras de PVC; rejuntado con mortero de juntas cementoso Colorstuk 0-4 "BUTECH", tipo CG 2, color Manhattan, para juntas de hasta 4 mm.
Código |  | Unidad | Descripción | Cantidad | Precio unitario | Importe
1 |  |  | Materiales
mt09mcb010g |  | kg | Adhesivo cementoso mejorado, C2 TE, con deslizamiento reducido y tiempo abierto ampliado, Fr-one Gris "BUTECH", para fachadas cerámicas, compuesto por cementos de alta resistencia, áridos seleccionados y alto contenido en resinas sintéticas. | 6 | 304.91 | 1829.46
mt19awa010 |  | m | Cantonera de PVC en esquinas alicatadas. | 0.5 | 855.57 | 427.79
mt12pcb020lgD1 |  | m² | Placa de gres porcelánico de gran formato STON-KER de "BUTECH", "PORCELANOSA GRUPO", serie Carpatia, acabado Beige, de 33x66x1 cm. | 1.05 | 27825.3 | 29216.5
mt09mcb020aa |  | kg | Mortero de juntas cementoso Colorstuk 0-4 "BUTECH", tipo CG2, color Manhattan, para juntas de hasta 4 mm, compuesto por cementos de alta resistencia, áridos seleccionados, pigmentos y aditivos específicos, apto para todo tipo de baldosas cerámicas y piedras naturales. | 0.5 | 637.04 | 318.52
|  |  |  | Subtotal materiales: |  | 31792.3
2 |  |  | Mano de obra
mo024 |  | h | Maestro 1ª alicatador. | 0.448 | 5466.67 | 2449.07
mo062 |  | h | Ayudante alicatador. | 0.448 | 4063.51 | 1820.45
|  |  |  | Subtotal mano de obra: |  | 4269.52
3 |  |  | Herramientas
|  | % | Herramientas | 2 | 36061.8 | 721.24
Coste de mantenimiento decenal: $ 7.724,44 en los primeros 10 años. |  |  |  | Costos directos (1+2+3): |  | 36783