## Hoja 1
RCG060 |  |  | m² | Sistemas "PORCELANATTO" de aplacado cerámico para fachadas.
Aplacado con baldosa cerámica de gres porcelánico, estilo textil "PORCELANATTO", capacidad de absorción de agua E<0,5%, 60x60 cm, colocada mediante el sistema de aplacado mixto con anclaje visto, con doble encolado y grapa tipo Omega, sobre capa de regularización (no incluida en este precio).
Descompuesto | Ud | Descomposición |  |  | Rend. | Precio unitario | Precio partida
mt19pct035ka | m² | Baldosa cerámica de gres porcelánico, estilo textil "PORCELANATTO", capacidad de absorción de agua E<0,5%, 60x60 cm, con proceso de rectificado y mecanizado de bordes; incluso parte proporcional de elementos de anclaje (grapas Omega) y elementos de fijación. |  |  | 1.05 | 29239.7 | 30701.69
mt09mtc010j | kg | Adhesivo cementoso mejorado, C2 TE S1, con deslizamiento reducido y tiempo abierto ampliado T200 Flex-Porcelánico, "TAU CERÁMICA", para la colocación en capa fina de pisos y revestimientos de material cerámico en interiores y exteriores, compuesto por cementos de alta resistencia, áridos seleccionados y alto contenido en resinas sintéticas. |  |  | 5 | 273.82 | 1369.1
mt09mtc020a | kg | Mortero técnico coloreado, C G2, Line-Fix "TAU CERÁMICA", para rejuntado de baldosas cerámicas, con junta de entre 3 y 15 mm, "TAU CERÁMICA". |  |  | 4 | 441.68 | 1766.72
mo013 | h | Maestro 1ª montador de aplacados cerámicos. |  |  | 1.461 | 4387.57 | 6410.24
mo076 | h | Ayudante montador de aplacados cerámicos. |  |  | 1.461 | 2978.6 | 4351.73
| % | Medios auxiliares |  |  | 2 | 44599.48 | 891.99
| % | Costes indirectos |  |  | 3 | 45491.47 | 1364.74
Coste de mantenimiento decenal: $ 10.776,93 en los primeros 10 años. | [5 empty] | Total: | 46856.21