## Hoja 1
RCH010 | m² |  | Chapado con plaquetas prefabricadas de hormigón, fijadas con mortero.
Chapado con plaquetas prefabricadas de hormigón, color gris, 20x40x2 cm, fijadas con mortero bastardo de cemento CEM II/A-P 32,5 R, cal y arena, M-2,5, en paramento vertical, hasta 3 m de altura.
Código |  | Unidad |  | Descripción | Cantidad | Precio unitario | Importe
1 |  |  |  | Materiales
mt19php010a |  | m² |  | Plaqueta prefabricada de hormigón gris, 20x40x2 cm. | 1.05 | 6786.17 | 7125.48
mt09mor020a |  | m³ |  | Mortero bastardo de cemento CEM II/A-P 32,5 R, cal y arena, tipo M-2,5, confeccionado en obra con 200 kg/m³ de cemento y una proporción en volumen 1:2:10. | 0.025 | 78459.6 | 1961.49
mt09mcr235 |  | kg |  | Mortero de juntas para prefabricados de hormigón y piedra artificial, compuesto de cemento, áridos, pigmentos y aditivos especiales. | 0.15 | 1344.87 | 201.73
[5 empty] | Subtotal materiales: |  | 9288.7
2 |  |  |  | Mano de obra
mo020 |  | h |  | Maestro 1ª construcción. | 0.434 | 5466.67 | 2372.53
mo077 |  | h |  | Ayudante construcción. | 0.434 | 4063.51 | 1763.56
mo113 |  | h |  | Jornal construcción. | 0.434 | 3903.77 | 1694.24
[5 empty] | Subtotal mano de obra: |  | 5830.33
3 |  |  |  | Herramientas
|  | % |  | Herramientas | 2 | 15119 | 302.38
Coste de mantenimiento decenal: $ 3.546,92 en los primeros 10 años. |  |  |  |  | Costos directos (1+2+3): |  | 15421.4