## Hoja 1
RCH010 | m² |  | Chapado con plaquetas prefabricadas de hormigón, fijadas con mortero.
Chapado con plaquetas prefabricadas de hormigón, color blanco, 20x40x2 cm, fijadas con mortero de cemento M-5, en paramento vertical, hasta 3 m de altura.
Código |  | Unidad |  | Descripción | Cantidad | Precio unitario | Importe
1 |  |  |  | Materiales
mt19php010b |  | m² |  | Plaqueta prefabricada de hormigón blanco, 20x40x2 cm. | 1.05 | 8101.92 | 8507.02
mt09mor010c |  | m³ |  | Mortero de cemento CEM II/B-P 32,5 N tipo M-5, confeccionado en obra con 250 kg/m³ de cemento y una proporción en volumen 1/6. | 0.025 | 62778.6 | 1569.46
mt09mcr235 |  | kg |  | Mortero de juntas para prefabricados de hormigón y piedra artificial, compuesto de cemento, áridos, pigmentos y aditivos especiales. | 0.15 | 1344.87 | 201.73
[5 empty] | Subtotal materiales: |  | 10278.2
2 |  |  |  | Mano de obra
mo020 |  | h |  | Maestro 1ª construcción. | 0.434 | 5466.67 | 2372.53
mo077 |  | h |  | Ayudante construcción. | 0.434 | 4063.51 | 1763.56
mo113 |  | h |  | Jornal construcción. | 0.434 | 3903.77 | 1694.24
[5 empty] | Subtotal mano de obra: |  | 5830.33
3 |  |  |  | Herramientas
|  | % |  | Herramientas | 2 | 16108.5 | 322.17
Coste de mantenimiento decenal: $ 3.779,06 en los primeros 10 años. |  |  |  |  | Costos directos (1+2+3): |  | 16430.7