## Hoja 1
RCP012 | m² |  | Chapado con piezas irregulares de piedra natural.
Chapado de paramentos de hasta 3 m de altura, con piezas irregulares de pizarra, de entre 3 y 4 cm de espesor, recibidas con mortero de cemento M-5.
Descompuesto |  | Ud |  | Descomposición | Rend. | Precio unitario | Precio partida
mt19cir010c |  | m² |  | Piezas irregulares de pizarra, de entre 3 y 4 cm de espesor, acabado natural. | 1 | 23224.22 | 23224.22
mt09mor010c |  | m³ |  | Mortero de cemento CEM II/B-P 32,5 N tipo M-5, confeccionado en obra con 250 kg/m³ de cemento y una proporción en volumen 1/6. | 0.03 | 63333.24 | 1900
mo022 |  | h |  | Maestro 1ª colocador de piedra natural. | 1.524 | 4822.11 | 7348.9
mo060 |  | h |  | Ayudante colocador de piedra natural. | 1.524 | 3550.66 | 5411.21
|  | % |  | Medios auxiliares | 2 | 37884.33 | 757.69
|  | % |  | Costes indirectos | 3 | 38642.02 | 1159.26
Coste de mantenimiento decenal: $ 9.154,29 en los primeros 10 años. | [5 empty] | Total: | 39801.28