## Hoja 1
RCP012 | m² |  |  | Chapado con piezas irregulares de piedra natural.
Chapado de paramentos de hasta 3 m de altura, con piezas irregulares de pizarra, de entre 3 y 4 cm de espesor, recibidas con mortero de cemento blanco BL-II/A-L 42,5 R M-5.
Descompuesto |  | Ud | Descomposición |  | Rend. | Precio unitario | Precio partida
mt19cir010c |  | m² | Piezas irregulares de pizarra, de entre 3 y 4 cm de espesor, acabado natural. |  | 1 | 23224.22 | 23224.22
mt09mob010a |  | m³ | Mortero de cemento blanco BL-II/A-L 42,5 R, tipo M-5, confeccionado en obra con 250 kg/m³ de cemento y una proporción en volumen 1/6. |  | 0.03 | 48524.36 | 1455.73
mo022 |  | h | Maestro 1ª colocador de piedra natural. |  | 1.524 | 4822.11 | 7348.9
mo060 |  | h | Ayudante colocador de piedra natural. |  | 1.524 | 3550.66 | 5411.21
|  | % | Medios auxiliares |  | 2 | 37440.06 | 748.8
|  | % | Costes indirectos |  | 3 | 38188.86 | 1145.67
Coste de mantenimiento decenal: $ 9.046,94 en los primeros 10 años. | [5 empty] | Total: | 39334.53