## Hoja 1
RCP012 |  | m² |  | Chapado con piezas irregulares de piedra natural.
Chapado de paramentos de hasta 3 m de altura, con piezas irregulares de cuarcita, de entre 1 y 2 cm de espesor, recibidas con mortero bastardo de cemento CEM II/A-P 32,5 R, cal y arena, M-5.
Descompuesto | Ud |  | Descomposición |  | Rend. | Precio unitario | Precio partida
mt19cir010d | m² |  | Piezas irregulares de cuarcita, de entre 1 y 2 cm de espesor, acabado natural. |  | 1 | 15383.64 | 15383.64
mt09mor020b | m³ |  | Mortero bastardo de cemento CEM II/A-P 32,5 R, cal y arena, tipo M-5, confeccionado en obra con 250 kg/m³ de cemento y una proporción en volumen 1:1:7. |  | 0.03 | 80251.41 | 2407.54
mo022 | h |  | Maestro 1ª colocador de piedra natural. |  | 1.524 | 4822.11 | 7348.9
mo060 | h |  | Ayudante colocador de piedra natural. |  | 1.524 | 3550.66 | 5411.21
| % |  | Medios auxiliares |  | 2 | 30551.29 | 611.03
| % |  | Costes indirectos |  | 3 | 31162.32 | 934.87
Coste de mantenimiento decenal: $ 7.382,35 en los primeros 10 años. | [5 empty] | Total: | 32097.19