## Hoja 1
RDC010 | m² |  | Revestimiento mural con corcho.
Revestimiento mural, formado por losetas de corcho, de 600x300x4 mm, peso 2,166 kg/m², densidad 450 kg/m³, Euroclase Dfl-s1 de reacción al fuego, acabado natural. COLOCACIÓN: en interiores con masilla de poliuretano.
Código |  | Unidad |  | Descripción | Cantidad | Precio unitario | Importe
1 |  |  |  | Materiales
mt29pco040c |  | m² |  | Loseta de corcho, de 600x300x4 mm, peso 2,166 kg/m², densidad 450 kg/m³, Euroclase Dfl-s1 de reacción al fuego, acabado natural. | 1.05 | 16494.7 | 17319.5
mt29cam040b |  | Ud |  | Cartucho de 310 cm³ de masilla de poliuretano, para fijación de losetas de corcho. | 0.595 | 3839.4 | 2284.44
[5 empty] | Subtotal materiales: |  | 19603.9
2 |  |  |  | Mano de obra
mo011 |  | h |  | Maestro 1ª montador. | 0.61 | 8556.75 | 5219.62
mo080 |  | h |  | Ayudante montador. | 0.61 | 6224.8 | 3797.13
[5 empty] | Subtotal mano de obra: |  | 9016.75
3 |  |  |  | Herramientas
|  | % |  | Herramientas | 2 | 28620.7 | 572.41
Coste de mantenimiento decenal: $ 18.683,57 en los primeros 10 años. |  |  |  |  | Costos directos (1+2+3): |  | 29193.1