## Hoja 1
RDE010 | m² |  | Revestimiento mural con plancha de acero inoxidable.
Revestimiento decorativo de paramentos interiores con plancha, de acero inoxidable AISI 304, de 2 mm de espesor, acabado mate, trabajada en taller, fijación con tornillos de acero galvanizado a una estructura metálica de perfiles de plancha de acero galvanizado, de 85 mm de anchura, anclada al paramento vertical cada 600 mm, con anclajes mecánicos con taco de nylon y tornillo de acero galvanizado, de cabeza avellanada.
Código |  | Unidad |  | Descripción | Cantidad | Precio unitario | Importe
1 |  |  |  | Materiales
mt29pme030a |  | m |  | Perfil de plancha de acero galvanizado, de 85 mm de anchura. | 1.66 | 653.61 | 1084.99
mt26aaa033a |  | Ud |  | Anclaje mecánico con taco de nylon y tornillo de acero galvanizado, de cabeza avellanada. | 12 | 180.67 | 2168.04
mt29pme010F |  | m² |  | Plancha, de acero inoxidable AISI 304, de 2 mm de espesor, acabado mate, trabajada en taller, para revestimiento de paramentos verticales interiores. | 1.05 | 19436.9 | 20408.7
mt29pme040a |  | Ud |  | Tornillo de acero galvanizado. | 9.33 | 13.93 | 129.97
[5 empty] | Subtotal materiales: |  | 23791.7
2 |  |  |  | Mano de obra
mo018 |  | h |  | Maestro 1ª cerrajero. | 0.405 | 6621.82 | 2681.84
mo059 |  | h |  | Ayudante cerrajero. | 0.405 | 4893.89 | 1982.03
[5 empty] | Subtotal mano de obra: |  | 4663.87
3 |  |  |  | Herramientas
|  | % |  | Herramientas | 2 | 28455.6 | 569.11
[5 empty] | Costos directos (1+2+3): |  | 29024.7