## Hoja 1
RDE020 | m² | Revestimiento mural con plancha de aluminio.
Revestimiento decorativo de paramentos interiores con plancha de aluminio lacado estándar, de 1 mm de espesor, cortada a medida, fijación con tornillos de acero galvanizado a una estructura metálica de perfiles de plancha de acero galvanizado, de 85 mm de anchura, anclada al paramento vertical cada 600 mm, con anclajes mecánicos con taco de nylon y tornillo de acero galvanizado, de cabeza avellanada.
Código |  | Unidad | Descripción | Cantidad | Precio unitario | Importe
1 |  |  | Materiales
mt29pme030a |  | m | Perfil de plancha de acero galvanizado, de 85 mm de anchura. | 1.66 | 653.61 | 1084.99
mt26aaa033a |  | Ud | Anclaje mecánico con taco de nylon y tornillo de acero galvanizado, de cabeza avellanada. | 12 | 180.67 | 2168.04
mt29pme020Aa |  | m² | Plancha de aluminio lacado estándar, de 1 mm de espesor, cortada a medida, para revestimiento de paramentos verticales interiores. | 1.05 | 10823 | 11364.1
mt29pme040a |  | Ud | Tornillo de acero galvanizado. | 9.33 | 13.93 | 129.97
|  |  |  | Subtotal materiales: |  | 14747.1
2 |  |  | Mano de obra
mo018 |  | h | Maestro 1ª cerrajero. | 0.364 | 6621.82 | 2410.34
mo059 |  | h | Ayudante cerrajero. | 0.364 | 4893.89 | 1781.38
|  |  |  | Subtotal mano de obra: |  | 4191.72
3 |  |  | Herramientas
|  | % | Herramientas | 2 | 18938.8 | 378.78
|  |  |  | Costos directos (1+2+3): |  | 19317.6