## Hoja 1
RDE020 | m² | Revestimiento mural con plancha de aluminio.
Revestimiento decorativo de paramentos interiores con plancha de aluminio lacado imitación madera, de 2 mm de espesor, cortada a medida, fijación con tornillos de acero galvanizado a una estructura metálica de perfiles de plancha de acero galvanizado, de 85 mm de anchura, anclada al paramento vertical cada 600 mm, con anclajes mecánicos con taco de nylon y tornillo de acero galvanizado, de cabeza avellanada.
Código |  | Unidad | Descripción | Cantidad | Precio unitario | Importe
1 |  |  | Materiales
mt29pme030a |  | m | Perfil de plancha de acero galvanizado, de 85 mm de anchura. | 1.66 | 653.61 | 1084.99
mt26aaa033a |  | Ud | Anclaje mecánico con taco de nylon y tornillo de acero galvanizado, de cabeza avellanada. | 12 | 180.67 | 2168.04
mt29pme020Pa |  | m² | Plancha de aluminio lacado imitación madera, de 2 mm de espesor, cortada a medida, para revestimiento de paramentos verticales interiores. | 1.05 | 19795.2 | 20784.9
mt29pme040a |  | Ud | Tornillo de acero galvanizado. | 9.33 | 13.93 | 129.97
|  |  |  | Subtotal materiales: |  | 24167.9
2 |  |  | Mano de obra
mo018 |  | h | Maestro 1ª cerrajero. | 0.405 | 6621.82 | 2681.84
mo059 |  | h | Ayudante cerrajero. | 0.405 | 4893.89 | 1982.03
|  |  |  | Subtotal mano de obra: |  | 4663.87
3 |  |  | Herramientas
|  | % | Herramientas | 2 | 28831.8 | 576.64
|  |  |  | Costos directos (1+2+3): |  | 29408.4