## Hoja 1
RDM010 | m² |  | Revestimiento mural con tablero de madera.
Revestimiento mural con tablero de fibras de madera y resinas sintéticas de densidad media (MDF), hidrófugo, sin recubrimiento, de 19 mm de espesor. Colocación en obra: con adhesivo.
Código |  | Unidad |  | Descripción | Cantidad | Precio unitario | Importe
1 |  |  |  | Materiales
mt29tma140 |  | kg |  | Adhesivo de caucho sintético, de aplicación a dos caras, para revestimientos decorativos de madera. | 0.1 | 2827.25 | 282.73
mt29tma030a |  | m² |  | Tablero de fibras de madera y resinas sintéticas de densidad media (MDF), hidrófugo, sin recubrimiento, de 19 mm de espesor, para revestimiento de paramentos verticales interiores. | 1.05 | 4647.73 | 4880.12
[5 empty] | Subtotal materiales: |  | 5162.85
2 |  |  |  | Mano de obra
mo017 |  | h |  | Maestro 1ª carpintero. | 0.404 | 8447.62 | 3412.84
mo058 |  | h |  | Ayudante carpintero. | 0.404 | 6263.3 | 2530.37
[5 empty] | Subtotal mano de obra: |  | 5943.21
3 |  |  |  | Herramientas
|  | % |  | Herramientas | 2 | 11106.1 | 222.12
Coste de mantenimiento decenal: $ 7.929,73 en los primeros 10 años. |  |  |  |  | Costos directos (1+2+3): |  | 11328.2