## Hoja 1
RDM010 | m² | Revestimiento mural con tablero de madera.
Revestimiento con tablero de fibras de madera y resinas sintéticas de densidad media (MDF), recubierto por ambas caras con papel melamínico, acabado a elegir de 19 mm de espesor, atornillado al paramento vertical.
Código |  | Unidad | Descripción | Cantidad | Precio unitario | Importe
1 |  |  | Materiales
mt29tma120 |  | Ud | Tornillo de acero galvanizado, de 80 mm de longitud, con arandela. | 3 | 65.18 | 195.54
mt29tma130 |  | Ud | Taco largo, de plástico, para pared. | 3 | 13.03 | 39.09
mt29tmf014aa1e |  | m² | Tablero de fibras de madera y resinas sintéticas de densidad media (MDF), recubierto por ambas caras con papel melamínico, acabado a elegir de 19 mm de espesor. | 1.05 | 7479.78 | 7853.77
|  |  |  | Subtotal materiales: |  | 8088.4
2 |  |  | Mano de obra
mo017 |  | h | Maestro 1ª carpintero. | 0.261 | 4945 | 1290.65
mo058 |  | h | Ayudante carpintero. | 0.261 | 3608.44 | 941.8
|  |  |  | Subtotal mano de obra: |  | 2232.45
3 |  |  | Herramientas
|  | % | Herramientas | 2 | 10320.85 | 206.42
Coste de mantenimiento decenal: $ 7.369,09 en los primeros 10 años. |  |  |  | Costos directos (1+2+3): |  | 10527.27