## Hoja 1
RDM010 | m² | Revestimiento mural con tablero de madera.
Revestimiento con tablero de fibras de madera y resinas sintéticas de densidad media (MDF), ignífugo, Euroclase B-s2, d0 de reacción al fuego, recubierto por ambas caras con papel melamínico, acabado a elegir de 16 mm de espesor, adherido al paramento vertical mediante adhesivo de caucho.
Código |  | Unidad | Descripción | Cantidad | Precio unitario | Importe
1 |  |  | Materiales
mt29tma140 |  | kg | Adhesivo de caucho sintético, de aplicación a dos caras, para revestimientos decorativos de madera. | 0.1 | 2672.5 | 267.25
mt29tmf016aa1a |  | m² | Tablero de fibras de madera y resinas sintéticas de densidad media (MDF), ignífugo, Euroclase B-s2, d0 de reacción al fuego, recubierto por ambas caras con papel melamínico, acabado a elegir de 16 mm de espesor. | 1.05 | 12487.38 | 13111.75
|  |  |  | Subtotal materiales: |  | 13379
2 |  |  | Mano de obra
mo017 |  | h | Maestro 1ª carpintero. | 0.392 | 4945 | 1938.44
mo058 |  | h | Ayudante carpintero. | 0.392 | 3608.44 | 1414.51
|  |  |  | Subtotal mano de obra: |  | 3352.95
3 |  |  | Herramientas
|  | % | Herramientas | 2 | 16731.95 | 334.64
Coste de mantenimiento decenal: $ 11.946,61 en los primeros 10 años. |  |  |  | Costos directos (1+2+3): |  | 17066.59