## Hoja 1
RDM010 | m² |  | Revestimiento mural con tablero de madera.
Revestimiento con tablero contrachapado fenólico de 10 mm de espesor, con la cara vista revestida con una placa de madera de pino Oregón, atornillado al paramento vertical.
Código |  | Unidad |  | Descripción | Cantidad | Precio unitario | Importe
1 |  |  |  | Materiales
mt29tma120 |  | Ud |  | Tornillo de acero galvanizado, de 80 mm de longitud, con arandela. | 3 | 65.18 | 195.54
mt29tma130 |  | Ud |  | Taco largo, de plástico, para pared. | 3 | 13.03 | 39.09
mt29tma020k |  | m² |  | Tablero contrachapado fenólico de 10 mm de espesor, con la cara interior de conífera y la cara vista revestida con una placa fina de madera de pino Oregón, barnizada en fábrica, con junta machihembrada, para revestimiento de paramentos verticales interiores. | 1.05 | 22637.97 | 23769.87
[5 empty] | Subtotal materiales: |  | 24004.5
2 |  |  |  | Mano de obra
mo017 |  | h |  | Maestro 1ª carpintero. | 0.261 | 4945 | 1290.65
mo058 |  | h |  | Ayudante carpintero. | 0.261 | 3608.44 | 941.8
[5 empty] | Subtotal mano de obra: |  | 2232.45
3 |  |  |  | Herramientas
|  | % |  | Herramientas | 2 | 26236.95 | 524.74
Coste de mantenimiento decenal: $ 18.733,18 en los primeros 10 años. |  |  |  |  | Costos directos (1+2+3): |  | 26761.69