## Hoja 1
RDM010 | m² | Revestimiento mural con tablero de madera.
Revestimiento con tablero aglomerado de partículas, ignífugo, Euroclase B-s1, d0 de reacción al fuego, recubierto por ambas caras con papel melamínico, acabado a elegir de 16 mm de espesor, clavado a rastreles de madera de pino de 5x5 cm, dispuestos cada 40 cm, fijados con tornillos sobre el paramento vertical.
Código |  | Unidad | Descripción | Cantidad | Precio unitario | Importe
1 |  |  | Materiales
mt18mva010c |  | m | Rastrel de madera de pino, con humedad entre 8% y 12%, de 50x50 mm. | 2 | 1290.62 | 2581.24
mt29tma120 |  | Ud | Tornillo de acero galvanizado, de 80 mm de longitud, con arandela. | 3 | 65.18 | 195.54
mt29tma130 |  | Ud | Taco largo, de plástico, para pared. | 3 | 13.03 | 39.09
mt29tmf012aa1c |  | m² | Tablero aglomerado de partículas, ignífugo, Euroclase B-s1, d0 de reacción al fuego, recubierto por ambas caras con papel melamínico, acabado a elegir de 16 mm de espesor. | 1.05 | 7068.81 | 7422.25
mt13eag022 |  | Ud | Clavo de acero para fijación de rastrel de madera a soporte de madera. | 3 | 26.07 | 78.21
|  |  |  | Subtotal materiales: |  | 10316.33
2 |  |  | Mano de obra
mo017 |  | h | Maestro 1ª carpintero. | 0.596 | 4945 | 2947.22
mo058 |  | h | Ayudante carpintero. | 0.298 | 3608.44 | 1075.32
|  |  |  | Subtotal mano de obra: |  | 4022.54
3 |  |  | Herramientas
|  | % | Herramientas | 2 | 14338.87 | 286.78
Coste de mantenimiento decenal: $ 10.237,96 en los primeros 10 años. |  |  |  | Costos directos (1+2+3): |  | 14625.65