## Hoja 1
RDM010 | m² |  | Revestimiento mural con tablero de madera.
Revestimiento con tablero aglomerado de partículas, recubierto por ambas caras con una placa fina de madera de calidad Select 035/037, de 16 mm de espesor, atornillado al paramento vertical.
Código |  | Unidad |  | Descripción | Cantidad | Precio unitario | Importe
1 |  |  |  | Materiales
mt29tma120 |  | Ud |  | Tornillo de acero galvanizado, de 80 mm de longitud, con arandela. | 3 | 65.18 | 195.54
mt29tma130 |  | Ud |  | Taco largo, de plástico, para pared. | 3 | 13.03 | 39.09
mt29tmf020aab |  | m² |  | Tablero aglomerado de partículas, recubierto por ambas caras con una placa fina de madera de calidad Select 035/037, de 16 mm de espesor. | 1.05 | 6702.09 | 7037.19
[5 empty] | Subtotal materiales: |  | 7271.82
2 |  |  |  | Mano de obra
mo017 |  | h |  | Maestro 1ª carpintero. | 0.261 | 4945 | 1290.65
mo058 |  | h |  | Ayudante carpintero. | 0.261 | 3608.44 | 941.8
[5 empty] | Subtotal mano de obra: |  | 2232.45
3 |  |  |  | Herramientas
|  | % |  | Herramientas | 2 | 9504.27 | 190.09
Coste de mantenimiento decenal: $ 6.786,05 en los primeros 10 años. |  |  |  |  | Costos directos (1+2+3): |  | 9694.36