## Hoja 1
RDM010 | m² |  | Revestimiento mural con tablero de madera.
Revestimiento con tablero aglomerado de partículas, hidrófugo, recubierto por ambas caras con una placa fina de madera de calidad Select 035/037, de 16 mm de espesor, adherido al paramento vertical mediante adhesivo de caucho.
Código |  | Unidad |  | Descripción | Cantidad | Precio unitario | Importe
1 |  |  |  | Materiales
mt29tma140 |  | kg |  | Adhesivo de caucho sintético, de aplicación a dos caras, para revestimientos decorativos de madera. | 0.1 | 2672.5 | 267.25
mt29tmf021aaa |  | m² |  | Tablero aglomerado de partículas, hidrófugo, recubierto por ambas caras con una placa fina de madera de calidad Select 035/037, de 16 mm de espesor. | 1.05 | 7840.17 | 8232.18
[5 empty] | Subtotal materiales: |  | 8499.43
2 |  |  |  | Mano de obra
mo017 |  | h |  | Maestro 1ª carpintero. | 0.392 | 4945 | 1938.44
mo058 |  | h |  | Ayudante carpintero. | 0.392 | 3608.44 | 1414.51
[5 empty] | Subtotal mano de obra: |  | 3352.95
3 |  |  |  | Herramientas
|  | % |  | Herramientas | 2 | 11852.38 | 237.05
Coste de mantenimiento decenal: $ 8.462,60 en los primeros 10 años. |  |  |  |  | Costos directos (1+2+3): |  | 12089.43