## Hoja 1
RDP010 | m² |  | Revestimiento mural con papel de vinilo.
Revestimiento decorativo con papel de vinilo expandido, de 270 g/m², fijación con cola celulósica, soluble en agua, sobre la superficie regularizada de paramentos verticales interiores.
Código |  | Unidad |  | Descripción | Cantidad | Precio unitario | Importe
1 |  |  |  | Materiales
mt29cam020 |  | kg |  | Cola celulósica, soluble en agua, para papeles pintados. | 0.01 | 7207.47 | 72.07
mt29pap010e |  | m² |  | Papel de vinilo expandido, de 270 g/m², para revestimiento de paramentos verticales interiores. | 1.1 | 4148.18 | 4563
[5 empty] | Subtotal materiales: |  | 4635.07
2 |  |  |  | Mano de obra
mo038 |  | h |  | Maestro 1ª pintor. | 0.108 | 5466.67 | 590.4
mo076 |  | h |  | Ayudante pintor. | 0.108 | 4063.51 | 438.86
[5 empty] | Subtotal mano de obra: |  | 1029.26
3 |  |  |  | Herramientas
|  | % |  | Herramientas | 2 | 5664.33 | 113.29
Coste de mantenimiento decenal: $ 5.430,96 en los primeros 10 años. |  |  |  |  | Costos directos (1+2+3): |  | 5777.62