## Hoja 1
REA021 | m |  | Remate de peldaño con revestimiento flexible o textil, mediante perfil preformado con banda intercambiable de PVC.
Remate de peldaño con revestimiento flexible o textil, mediante perfil en L perforado de aluminio anodizado, de 39x12 mm, color bronce, con banda intercambiable de PVC con muescas antideslizantes, fijado mecánicamente.
Código |  | Unidad |  | Descripción | Cantidad | Precio unitario | Importe
1 |  |  |  | Materiales
mt18rpe040c |  | m |  | Perfil en L perforado de aluminio anodizado, de 39 mm de anchura y 12 mm de altura, color bronce, con banda intercambiable de PVC con muescas antideslizantes y agujeros avellanados, para remate de peldaño con revestimiento flexible o textil; incluso accesorios de fijación. | 1.05 | 8490.82 | 8915.36
[5 empty] | Subtotal materiales: |  | 8915.36
2 |  |  |  | Mano de obra
mo023 |  | h |  | Maestro 1ª solador. | 0.066 | 5466.67 | 360.8
[5 empty] | Subtotal mano de obra: |  | 360.8
3 |  |  |  | Herramientas
|  | % |  | Herramientas | 2 | 9276.16 | 185.52
Coste de mantenimiento decenal: $ 1.608,49 en los primeros 10 años. |  |  |  |  | Costos directos (1+2+3): |  | 9461.68