## Hoja 1
REA031 | m | Remate de peldaño con revestimiento cerámico o de piedra natural, mediante perfil preformado con banda antideslizante de PVC.
Remate de peldaño con revestimiento cerámico o de piedra natural, mediante perfil de acero inoxidable AISI 304, acabado cepillado, de 9 mm de altura y 30 mm de anchura, con banda antideslizante de PVC, color negro grafito RAL 9011, de adherencia R-10, según DIN 51130, fijado con adhesivo.
Código |  |  | Unidad | Descripción | Cantidad | Precio unitario | Importe
1 |  |  |  | Materiales
mt18jrs230aay1 |  |  | m | Perfil de acero inoxidable AISI 304, acabado cepillado, de 9 mm de altura y 30 mm de anchura, con banda antideslizante de PVC, color negro grafito RAL 9011, de adherencia R-10, según DIN 51130, y perforaciones trapezoidales para su fijación, suministrado en barras de 2,5 m de longitud, para remate de peldaño con revestimiento cerámico o de piedra natural. | 1.05 | 29725.3 | 31211.6
[5 empty] | Subtotal materiales: |  | 31211.6
2 |  |  |  | Mano de obra
mo023 |  |  | h | Maestro 1ª solador. | 0.066 | 8327.21 | 549.6
[5 empty] | Subtotal mano de obra: |  | 549.6
3 |  |  |  | Herramientas
|  |  | % | Herramientas | 2 | 31761.2 | 635.22
Coste de mantenimiento decenal: $ 5.507,39 en los primeros 10 años. |  |  |  |  | Costos directos (1+2+3): |  | 32396.4