## Hoja 1
REP020 | m | Revestimiento de peldaño de piedra natural.
Revestimiento de peldaño con forma recta, en escalera de 100 cm de anchura, mediante forrado formado por huella de mármol Crema Levante, acabado pulido y tabica de mármol Crema Levante, acabado pulido, recibido con mortero de cemento M-5.
Código |  | Unidad | Descripción | Cantidad | Precio unitario | Importe
1 |  |  | Materiales
mt18pmn110la |  | Ud | Huella para peldaño recto de mármol nacional, Crema Levante, longitud hasta 100 cm y 3 cm de espesor, cara y cantos pulidos. | 1 | 7459.8 | 7459.8
mt18pmn111la |  | Ud | Tabica para peldaño de mármol nacional, Crema Levante, hasta 100 cm de largo por 16 cm de ancho y 2 cm de espesor, pulida. | 1 | 5597.96 | 5597.96
mt09mor010c |  | m³ | Mortero de cemento CEM II/B-P 32,5 N tipo M-5, confeccionado en obra con 250 kg/m³ de cemento y una proporción en volumen 1/6. | 0.02 | 69317.4 | 1386.35
mt09mcr060c |  | kg | Mortero de juntas cementoso, CG1, para junta mínima entre 1,5 y 3 mm. | 0.15 | 420.83 | 63.12
|  |  |  | Subtotal materiales: |  | 14507.2
2 |  |  | Mano de obra
mo023 |  | h | Maestro 1ª solador. | 0.739 | 8327.21 | 6153.81
mo061 |  | h | Ayudante solador. | 0.739 | 6224.8 | 4600.13
mo113 |  | h | Jornal construcción. | 0.739 | 5997.35 | 4432.04
|  |  |  | Subtotal mano de obra: |  | 15186
3 |  |  | Herramientas
|  | % | Herramientas | 2 | 29693.2 | 593.86
Coste de mantenimiento decenal: $ 3.331,58 en los primeros 10 años. |  |  |  | Costos directos (1+2+3): |  | 30287.1