## Hoja 1
RIA020 | m² |  | Pintura a la cal sobre paramento interior de mortero de cal o mortero bastardo de cal.
Aplicación manual de dos manos de pintura a la cal color blanco, la primera mano diluida con un 20 a 30% de agua y la siguiente diluida con un 20% de agua o sin diluir, (rendimiento: 0,16 l/m² cada mano); previa aplicación de una mano de imprimación granulosa translúcida, sobre paramento interior de mortero de cal o mortero bastardo de cal, vertical, de hasta 3 m de altura. El precio incluye la protección de los elementos del entorno que puedan verse afectados durante los trabajos y la resolución de puntos singulares.
Código |  | Unidad |  | Descripción | Cantidad | Precio unitario | Importe
1 |  |  |  | Materiales
mt27pci010a |  | l |  | Imprimación granulosa, translúcida, para mejorar la adherencia de pinturas o revestimientos a la cal sobre superficies difíciles. | 0.175 | 4251.27 | 743.97
mt27pci020c |  | l |  | Pintura a la cal para interior, compuesta por cal en pasta, carbonato de calcio, dióxido de titanio, bactericidas, aditivos y pigmentos, color blanco, permeable al vapor de agua, resistente a la contaminación urbana, a los rayos UV y a los gases de la combustión. | 0.32 | 4693.45 | 1501.9
[5 empty] | Subtotal materiales: |  | 2245.87
2 |  |  |  | Mano de obra
mo038 |  | h |  | Maestro 1ª pintor. | 0.149 | 5466.67 | 814.53
mo076 |  | h |  | Ayudante pintor. | 0.149 | 4063.51 | 605.46
[5 empty] | Subtotal mano de obra: |  | 1419.99
3 |  |  |  | Herramientas
|  | % |  | Herramientas | 2 | 3665.86 | 73.32
Coste de mantenimiento decenal: $ 7.927,06 en los primeros 10 años. |  |  |  |  | Costos directos (1+2+3): |  | 3739.18